## Дружба
КОЛИЧЕСТВЕНО-СТОЙНОСТНА СМЕТКА ЗА ИЗГРАЖДАНЕ НА СИСТЕМА ЗА ВИДЕОНАБЛЮДЕНИЕ НА ОБЕКТИ НА „СТОЛИЧЕН АВТОТРАНСПОРТ“ ЕАД - поделение Дружба
Приложение № 6.2
І | СТРОИТЕЛНО-МОНТАЖНИ РАБОТИ (СМР)
№ по ред | Видове СМР | Ед. мярка | Количество | Ед.цена /лв./ без ДДС | Общо /лв./ без ДДС
1 | Полагане в тръбна мрежа на СВТ кабел 2 х 1 | м | 1400
2 | Монтаж на метално табло 30/40/20 | бр | 6
3 | Полагане на метална тръба - гофрирана за кабелна защита с изолация D*вътр: 14 мм Покритие: PVC D*външ: 18 мм | м | 300
4 | Полагане на метална тръба - гофрирана за кабелна защита с изолация D*вътр: 18 мм Покритие: PVC D*външ: 22 мм | м | 700
5 | Полагане на метална тръба - гофрирана за кабелна защита с изолация D*вътр: 26 мм Покритие: PVC D*външ: 31 мм | м | 400
6 | Монтаж на метален стълб 4м общо 5м (Ф108/89/60) | бр | 1
7 | Монтаж на въже стоманено поцинковано с аксесоари f=4mm | м | 600
8 | Трасиране на кабелна линия | м | 1170
9 | Направа на изкоп 0,7/0,8 | м | 1170
10 | Зариване на изкоп 0,7/0,8 | м | 1170
11 | Трамбоване на изкоп 0,7/0,8 | м | 1170
12 | Рязане на асфалт | м | 880
13 | Разкърване на асфалтова настилка | м2 | 308
14 | Възстановяване на асфалтова настилка | м2 | 308
15 | Направа на пясъчно легло | м3 | 30.8
16 | Полагане в изкоп на гофрирана тръба ф50 | м | 1170
17 | Полагане в изкоп на ПЕ тръба PN6 ф40 | м | 1170
18 | Направа на кабелна шахта единична | бр | 30
19 | Полагане на кабел FTP Cat5E | м | 5100
20 | Полагане в тръбна мрежа на Оптичен кабел 4 влакна SM | м | 1600
21 | Направа на изкоп за фундамент на стълб | бр | 1
22 | Изграждане на фундамент за стълб, включително армиране | бр | 1
23 | Направа на изкоп за единична кабелна шахта | бр | 30
24 | Направа на отвор за преминаване към шахта | бр | 60
25 | Натоварване, разтоварване и извозване на строителни отпадъци до депо | м3 | 64
|  |  | Сума СМР /лв./ без ДДС: |  | 0
24 | Допълнително възникнали и непредвидени видове работи в размер на 5 % от цената на строително – монтажни работи. |  |  |  | 0
| Обща сума на СМР: |  |  |  | 0
ІІ | ДОСТАВКА НА МАТЕРИАЛИ
№ по ред | Видове материали | Ед. мярка | Количество | Ед.цена /лв./ без ДДС | Общо /лв./ без ДДС
1 | Доставка на СВТ кабел 2 х 1 | м | 1400
2 | Доставка на оптичен пачкорд (шнур) SC/PC - SC/PC SM 3.0mm, L=1m | бр | 4
3 | Доставка на метално табло 30/40/20 | бр | 6
4 | Доставка на адаптор (с изведени кабели) за захранване на камери, 12Vdc- 3А | бр | 48
5 | Доставка на влагозащитна кутия | бр | 48
6 | Доставка на метален стълб 4м общо 5м (Ф108/89/60) | бр | 1
7 | Доставка на метална тръба - гофрирана за кабелна защита с изолация D*вътр: 14 мм Покритие: PVC D*външ: 18 мм | м | 300
8 | Доставка на метална тръба - гофрирана за кабелна защита с изолация D*вътр: 18 мм Покритие: PVC D*външ: 22 мм | м | 700
9 | Доставка на метална тръба - гофрирана за кабелна защита с изолация D*вътр: 26 мм Покритие: PVC D*външ: 31 мм | м | 400
10 | Доставка на въже стоманено поцинковано с аксесоари f=4mm | м | 600
11 | Доставка на пясък за пясъчно легло | м3 | 30.8
12 | Доставка на гофрирана тръба ф50 | м | 1170
13 | Доставка на ПЕ тръба PN6 ф40 | м | 1170
14 | Доставка на материали за кабелна шахта единична | бр | 30
15 | Доставка на капак от полимербетон 125kN за единична шахта | бр | 30
16 | Доставка на кабел FTP Cat5E | м | 5100
17 | Доставка на Оптичен кабел 4 влакна SM | м | 1600
|  | Общо материали /лв./ без ДДС: |  |  | 0
ІІІ. | ДЕЙНОСТИ ПО ВИДЕОНАБЛЮДЕНИЕТО
No | Описание на оборудването / услугата | Мярка | Брой | Ед.цена (без ДДС) | Общо (без ДДС)
I | Изготвяне на идеен проект | бр. | 1
II | IT настройка | бр. | 1
III | Обучение | бр. | 1
IV | Изграждане
1 | Доставка на 1.3 MP високоскоростна IP куполна камера, 20х оптично увеличение, 16x цифрово увеличение, 1/3" CMOS сензор, инфрачервено осветление до 100м, 1280x960 с 25 кад/сек, 720p с 25 кад/сек, Day&Night с механичен IR филтър, 0.05 Lux в цветен режим, 0.005 Lux в черно-бял режим, D-WDR, Ultra DNR - 2D/3D шумов филтър, BLC, HLC, ATW, AGC, Pan 360 , Tilt -15º~90, вграден Web сървър, H.264, MJPEG, Dual streaming, IP/TCP, UDP, ICMP, HTTP, FTP, DHCP, 1 аудио вход/ изход, 2 aлармени входа, 1 алармени изход, 255 Presets, слот за microSD карта, за външен монтаж, IP66, термостатиран кожух с отопление и стойка, безплатен софтуер за запис на 1000 камери, наблюдение през мобилен телефон, аналогов видео изход за настройки, ONVIF S, 24VAC, 23W. | бр. | 3
2 | Монтаж на 1.3 MP високоскоростна IP куполна камера, 20х оптично увеличение, 16x цифрово увеличение, 1/3" CMOS сензор, инфрачервено осветление до 100м, 1280x960 с 25 кад/сек, 720p с 25 кад/сек, Day&Night с механичен IR филтър, 0.05 Lux в цветен режим, 0.005 Lux в черно-бял режим, D-WDR, Ultra DNR - 2D/3D шумов филтър, BLC, HLC, ATW, AGC, Pan 360 , Tilt -15º~90, вграден Web сървър, H.264, MJPEG, Dual streaming, IP/TCP, UDP, ICMP, HTTP, FTP, DHCP, 1 аудио вход/ изход, 2 aлармени входа, 1 алармени изход, 255 Presets, слот за microSD карта, за външен монтаж, IP66, термостатиран кожух с отопление и стойка, безплатен софтуер за запис на 1000 камери, наблюдение през мобилен телефон, аналогов видео изход за настройки, ONVIF S, 24VAC, 23W. | бр. | 3
3 | Доставка на 1.3 мегапикселова IP водоустойчива Day&Night камера с инфрачервено осветление до 30 метра, 1280х960 с 25 кад/сек, 1/3” CMOS сензор, моторизиран варифокален обектив 2.8-12мм, дистанционно управление на фокус и зум, c механичен IR филтър 0.01 Lux в цветен режим, 0 Lux в черно-бял режим (IR on), 3D шумов филтър, D-WDR, BLC, AWB, AGC, H.264, MJPEG, IP/TCP, HTTP, FTP, DHCP, наблюдение през моб. телефон, 2 алармени входа и 1 изход, безплатен софтуер за запис на 1000 камери, за външен монтаж, IP66, PoE,12VDC, 5W, слот micro SD карта. | бр. | 15
4 | Монтаж на 1.3 мегапикселова IP водоустойчива Day&Night камера с инфрачервено осветление до 30 метра, 1280х960 с 25 кад/сек, 1/3” CMOS сензор, моторизиран варифокален обектив 2.8-12мм, дистанционно управление на фокус и зум, c механичен IR филтър 0.01 Lux в цветен режим, 0 Lux в черно-бял режим (IR on), 3D шумов филтър, D-WDR, BLC, AWB, AGC, H.264, MJPEG, IP/TCP, HTTP, FTP, DHCP, наблюдение през моб. телефон, 2 алармени входа и 1 изход, безплатен софтуер за запис на 1000 камери, за външен монтаж, IP66, PoE,12VDC, 5W, слот micro SD карта. | бр. | 15
5 | Доставка на 1 мегапикселова IP водоустойчива Day&Night камера с инфрачервено осветление до 30м. 1280х720 с 25 кад/сек, 1/4” CMOS сензор, обектив 3.6мм, с механичен IR филтър, 0.1 Lux в цветен, 0 Lux в ч/б режим (IR on), 3DNR, AWB, AGC, BLC, H.264, MJPEG, dual streams, IP/TCP, HTTP, FTP, DHCP, наблюдение през мобилен телефон, безплатен софтуер за запис на 1000 камери, ONVIF S, за външен монтаж, IP66, PoE, 12VDC, 6.5W. | бр. | 30
6 | Монтаж на 1 мегапикселова IP водоустойчива Day&Night камера с инфрачервено осветление до 30м. 1280х720 с 25 кад/сек, 1/4” CMOS сензор, обектив 3.6мм, с механичен IR филтър, 0.1 Lux в цветен, 0 Lux в ч/б режим (IR on), 3DNR, AWB, AGC, BLC, H.264, MJPEG, dual streams, IP/TCP, HTTP, FTP, DHCP, наблюдение през мобилен телефон, безплатен софтуер за запис на 1000 камери, ONVIF S, за външен монтаж, IP66, PoE, 12VDC, 6.5W. | бр. | 30
7 | Доставка на 64-канален мрежови видeoрекордер (NVR), работи с камери с резолюция до 2MP, съвместим с IP камери, вграден Web сървър, H.264, MJPEG, max. bandwidth 192mbps общо за всички канали, синхронизиран плейбек на 16 канала едновре-менно, предалармен и следалармен запис, търсене по дата/час/ събитие, мониторинг чрез CMS viewer и наблюдение през мобилен телефон, до 2 SATA HDD (до 2x4TB), 2 USB, VGA/HDMI изходи, 8 алармени входа, 3 алармени изхода, Е-мейл известяване при аларма, детекция на движение, аларма при загуба на видео сигнал, управление на PTZ камери, RS232, RS485, до 128 дистанционни потребителя едновременно, контрол с мишка или дистанционно, ONVIF 2.0, размери 375x285x50mm, 12VDC, 60W. * Без твърд диск. | бр. | 1
8 | Монтаж на 64-канален мрежови видeoрекордер (NVR), работи с камери с резолюция до 2MP, съвместим с IP камери, вграден Web сървър, H.264, MJPEG, max. bandwidth 192mbps общо за всички канали, синхронизиран плейбек на 16 канала едновре-менно, предалармен и следалармен запис, търсене по дата/час/ събитие, мониторинг чрез CMS viewer и наблюдение през мобилен телефон, до 2 SATA HDD (до 2x4TB), 2 USB, VGA/HDMI изходи, 8 алармени входа, 3 алармени изхода, Е-мейл известяване при аларма, детекция на движение, аларма при загуба на видео сигнал, управление на PTZ камери, RS232, RS485, до 128 дистанционни потребителя едновременно, контрол с мишка или дистанционно, ONVIF 2.0, размери 375x285x50mm, 12VDC, 60W. * Без твърд диск. | бр. | 1
9 | Доставка на HDD 4TB SATAIII 7200rpm 64MB for DVR/Surveillance | бр. | 2
10 | Доставка на Компютърна конфигурация Процесор минимум двуядрен на 3.40GHz RAM 2x4GB DDR3 HDD 1000GB Serial ATA II-300 Video card 2GB DDR5 DVD RW Монитор: 23.6'' , 1920x1080, 2ms, 300 cd/m2, 10000000:1 | бр. | 2
11 | Доставка на операционна система за компютърна конфигурация | бр. | 2
12 | Доставка на комплект 2x Медия Конвертори 100Mbps, MTU1600, BIDI, SC, 20km 1 бр. Медия Конвертор MTB1S-20 100Mbps, MTU1600, BIDI, SC, Tx1310/Rx1550, 20km 1 бр. Медия Конвертор MTB2S-20 100Mbps, MTU1600, BIDI, SC, Tx1550/Rx1310, 20km | бр. | 3
13 | Монтаж на комплект 2x Медия Конвертори 100Mbps, MTU1600, BIDI, SC, 20km 1 бр. Медия Конвертор MTB1S-20 100Mbps, MTU1600, BIDI, SC, Tx1310/Rx1550, 20km 1 бр. Медия Конвертор MTB2S-20 100Mbps, MTU1600, BIDI, SC, Tx1550/Rx1310, 20km | бр. | 3
14 | Доставка на Termination Box Изработена от ударо и UV устойчива пластмаса 1 вход и 4 изхода, до 4 FTTH връзки За монтаж на стена, Ключ за заключване на кутията Размери: ширина 140mm; височина 40mm; дължина 213mm | бр. | 4
15 | Монтаж на Termination Box Изработена от ударо и UV устойчива пластмаса 1 вход и 4 изхода, до 4 FTTH връзки За монтаж на стена, Ключ за заключване на кутията Размери: ширина 140mm; височина 40mm; дължина 213mm | бр. | 4
16 | Доставка на UPS Capacity 2000 VA / 1200W Voltage 110/120 VAC or 220/230/240 VAC C Voltage Regulation (Batt. Mode) +/- 10% Transfer Time - Typical 2-6 ms, 10 ms max. Waveform (Batt. Mode) - Simulated Sine Wave Battery type - 12V/9AH x 2 Backup Time (One PC load@120W) 30 min. Typical Recharge Time - 4-6 hours recover to 90% capacity | бр. | 4
17 | Доставка на SWITCH - 16 port 16 10/100Mbps ports, Full/half duplex support for each port MDI uplink port for easy expansion, Auto-learning of network configuration, Flow control in full duplex mode for protection against data loss, Back pressure in half duplex mode RAM buffer dynamically allocated for each port | бр. | 2
18 | Доставка на SWITCH - 8 port 8 port RJ-45, 10/100M auto-negotiation, Supports IEEE 802.3x full duplex flow control, Supports MAC self-learning dynamic LED indicators захранващо напрежение: 5 - 15VDC, супер ниска консумация на празен ход - 30mA (при 12VDC), консумация на порт 15mA (при 12VDC), Импулсно захранване: 100-240V AC/7,5V DC; 1000mA | бр. | 7
19 | Доставка на метален шкаф 19“ 15U D=400MM SOHO TYPE 19" предни шини Сваляем заден панел Вход на кабелите отзад, отдолу и отгоре Вентилационни отвори отгоре | бр. | 3
20 | Монтаж на метален шкаф 19“ 15U D=400MM SOHO TYPE 19" предни шини Сваляем заден панел Вход на кабелите отзад, отдолу и отгоре Вентилационни отвори отгоре | бр. | 3
21 | Монтаж на адаптор (с изведени кабели) за захранване на камери, 12Vdc- 3А | бр. | 48
22 | Монтаж на влагозащитена кутия | бр. | 48
23 | 72 часови проби | бр. | 1
Стойност без ДДС |  |  |  |  | 0
Обща стойност за Изграждане на система за видеонаблюдение на обекти на „СТОЛИЧЕН АВТОТРАНСПОРТ“ ЕАД - поделение Дружба без ДДС |  |  |  |  | 0